## ESCALADO ANALOGICO
Escalado Analógico Lineal - Curso PLC 2020
UNICOS VALORES A EDITAR EN AMARILLO |  |  |  |  | UNICOS VALORES A EDITAR EN AMARILLO |  |  |  |  | UNICOS VALORES A EDITAR EN AMARILLO
|  | BIT PLC | 10 | 0.0097656
|  | V. MAX | 10 | 1024 | [5 empty] | VOLTAJE | VALOR PLC | VALOR ENTERO | ENTRADA ANALOGICA
PRIMER PARTE |  |  |  |  | SEGUNDA PARTE - HALLAR VALORES
ESCALADO ANALOGICO LINEAL | [9 empty] | 10 | 1024 | 10 | 0.0097656
[5 empty] | HALLAR VARIABLES CON X |  | x | 921.6 | y = m.x + b | 9 | 921.6 | 9 | 0.0087891
| MAXIMO | Y2 | 150 |  | Quiero hallar y cuando sé que x es otro valor |  |  |  |  | 8 | 819.2 | 8 | 0.0078125
|  | X2 | 1024 |  | y = | 136 |  |  |  | 7 | 716.8 | 7 | 0.0068359
[5 empty] | VERIFICAR VARIABLE |  |  |  | y = m.x + b | 6 | 614.4 | 6 | 0.0058594
| MINIMO | Y1 | 10 |  | Fórmula: | 136= 0,1367.921,6+10 |  |  |  | 5 | 512 | 5 | 0.0048828
|  | X1 | 0 |  |  | 136 | 136 |  |  | 4 | 409.6 | 4 | 0.0039062
[10 empty] | 3 | 307.2 | 3 | 0.0029297
PRIMER PARTE - Calcular la pendiente |  |  |  | m = ( y2 - y1 ) / ( x2 - x1 ) | [5 empty] | 2 | 204.8 | 2 | 0.0019531
[10 empty] | 1 | 102.4 | 1 | 0.00097656
M = | 140 | = 0,1367 |  |  | HALLAR VARIABLES |  | y | 33 | x = y / m - b | 0 | 0 | 0 | 0
| 1024 |  |  |  | Quiero hallar x cuando sé que y es otro valor |  |  |  |  | 0.5 | 51.2 | 0.5 | 0.00048828
SEGUNDA PARTE - Calcular b con puntos mínimos |  |  |  | y = m.x + b | x= | 168.2286 |  |  |  | 0.4 | 40.96 | 0.4 | 0.00039063
Fórmula: | 10= 0,1367.0+ b |  |  |  | VERIFICAR VARIABLE |  |  |  | x = ( y - b ) / m | 0.3 | 30.72 | 0.3 | 0.00029297
b= | 10 |  |  |  | Fórmula: | (33-10) / 0,1367 |  |  |  | 0.2 | 20.48 | 0.2 | 0.00019531
[6 empty] | 168.2286 | 168.2286 |  |  | 0.1 | 10.24 | 0.1 | 9.7656e-05
VERIFICAR CON PUNTOS MÁXIMOS |  |  |  | y = m.x + b | [5 empty] | 0.01 | 1.024 | 0.01 | 9.7656e-06
Fórmula: | 150= 0,1367.1024+10
| 150 | 150