## EJERCICIO_1
CORRIENTE ALTERNA EN SERIE
DATOS |  |  |  | FRECUENCIA | 50 | Hz
R | Resistencia | 110 | Ω
XL | Inductor | 18.8496 | Ω | 2 x PI X Hy x Hz |  | Henry | 0.06 | Hy | 6e-08
XC | Capacitor | 18.947 | Ω | (10^6) / (2 x PI x uF x Hz) |  | MicroFaradiso | 168 | uF | 0.000168
Vo | Voltaje Valor Eficaz | 109.6016 | v | Voltaje Valor Pico | 155
ω | Velocidad Angular | 314 | ω
| Hallar VT, F, Z |  |  |  | 4) | Diagrama FASORIAL DE TENSIONES
[6 empty] | DATOS | VR | VL-VC | Z x I
| Vo = Vpico / √ 2 | Resultado: | 109.6016 | v |  |  | X | Y | HIPOTENUSA
| F = ω / (2* π) | Resultado: | 50 | Hz |  |  | 109.604 | -0.0971 | 109.604
1) IMPEDANCIA - | Z = √ (R² + ( XL - XC )²) | Resultado: | 110 | Ω
[5 empty] | 5) | Diagrama fasorial de IMPEDANCIAS
| Hallar I, VR, VL, VC, cosP |  |  |  |  | DATOS | R | XL - XC | Z
[7 empty] | X | Y | HIPOTENUSA
2) CORRIENTE TOTAL | I = Vo / Z | Resultado: | 0.9964 | A |  |  | 110 | -0.0974 | 110
3.1) VOLTAJE R | VR = R * I | Resultado: | 109.604 | V
3.2) VOLTAJE L | VL = XL * I | Resultado: | 18.7817 | V | 9) | El circuito esta en resonancia, o casi en resonancia, ya que XL = XC. La potencia reactiva total es cero.
3.3) VOLTAJE C | VC = XC * I | Resultado: | 18.8788 | V
6) COSENO φ | φ = R / Z | Resultado: | 0 | º
| φ = R / Z | Resultado: | 1
Hallar ACTIVA (W) , REACTIVA (VAR) , APARENTE (VA)
7.1) POTENCIA ACTIVA | P(w) = R * I² | Resultado: | 109.2094 | W
7.2) POTENCIA REACTIVA | Q(var) = ( L - C ) * I² | Resultado: | -0.0967 | var
7.3) POTENCIA REACTIVA INDUCTIVA | QL(var) = ( L ) * I² | Resultado: | 18.7141 | var
7.4) POTENCIA REAACTIVA CAPACITIVA | QC(var) = ( C ) * I² | Resultado: | 18.8108 | var
8) POTENCIA APARENTE | VL = L * I² | Resultado: | 109.2094 | va
Hallar Io
| i = Io / √ 2 | Resultado: | 1.4091 | A

## EJERCICIO_2
CORRIENTE ALTERNA EN SERIE
DATOS |  |  |  | FRECUENCIA | 60 | Hz
R | Resistencia | 1000 | Ω | 1 | kΩ
L | Inductor | 565.4867 | Ω | 2 x PI X Hy x Hz |  | Henry | 1.5 | Hy | 1500 | Hy MILI 10^-3
C | Capacitor | 0 | Ω | (10^6) / (2 x PI x uF x Hz) |  | MicroFaradiso | 0 | uF | 0 | uF
Vo | Voltaje Valor Eficaz | 229.8097 | v | Voltaje Valor Pico | 325
ω | Velocidad Angular | 376.9911 | ω
| Hallar VT, F, Z |  |  |  | 4) | Diagrama FASORIAL DE TENSIONES
[6 empty] | DATOS | R x I | (XL -XC ) x I | Z x I
| Vo = Vpico / √ 2 | Resultado: | 229.8097 | v |  |  | X | Y | HIPOTENUSA
| F = ω / (2* π) | Resultado: | 60 | Hz |  |  | 200 | 113.0973 | 229.7629
1) IMPEDANCIA - | Z = √ (R² + ( L - C )²) | Resultado: | 1148.8147 | Ω
[5 empty] | 5) | Diagrama fasorial de IMPEDANCIAS
| Hallar I, VR, VL, VC, cosP |  |  |  |  | DATOS | XR | XL - XC | Z
[7 empty] | X | Y | HIPOTENUSA
2) CORRIENTE TOTAL | I = Vo / Z | Resultado: | 0.2 | A |  |  | 1000 | 565.4867 | 1148.8147
3.1) VOLTAJE R | VR = R * I | Resultado: | 200 | V
3.2) VOLTAJE L | VL = XL * I | Resultado: | 113.0973 | V
| VC = XC * I | Resultado: | 0 | V
4) COSENO φ ANGULO | φ = R / Z | Resultado: | 29.4876 | º
4.2) COSENO φ | φ = R / Z | Resultado: | 0.87046 | φ
Hallar ACTIVA (W) , REACTIVA (VAR) , APARENTE (VA)
5) POTENCIA ACTIVA | P(w) = R * I² | Resultado: | 40 | W
5.2) POTENCIA REACTIVA | Q(var) = ( L - C ) * I² | Resultado: | 22.6195 | var
| P(var) = ( L - C ) * I² | Resultado: | 22.6195 | var
| P(var) = ( L - C ) * I² | Resultado: | 0 | var
5.3) POTENCIA APARENTE | VL = L * I² | Resultado: | 45.9526 | va
Hallar Io
| i = Io / √ 2 | Resultado: | 0.2828 | A

## EJERCICIO_3
CORRIENTE ALTERNA EN SERIE
DATOS |  |  |  | FRECUENCIA | 50 | Hz
R | Resistencia | 15 | Ω
XL | Inductor | 1.5708 | Ω | 2 x PI X Hy x Hz |  | Henry | 0.005 | Hy
1 ) XC | Capacitor | 27.5516 | Ω | [PI + Z X RAIZ(3) ] / 2 |  | 2) | 115.5324 | uF
Vo | Voltaje Valor Eficaz | 150 | v | Voltaje Valor Pico | 212.132
ω | Velocidad Angular | 314 | ω
| XC = XL +/- RAIZ(Z^2-R^2) | 27.5516 | -24.41
| Hallar VT, F, Z |  |  |  | 6.1) | Diagrama FASORIAL DE TENSIONES
[6 empty] | DATOS | R x I | (XL -XC ) x I | Z x I
| VT = Vo / √ 2 | Resultado: | 150 | v |  |  | X | Y | HIPOTENUSA
| F = ω / (2* π) | Resultado: | 50 | Hz |  |  | 75 | -129.9038 | 150
| Z = V / I | Resultado: | 30 | Ω
[5 empty] | 6.2) | Diagrama fasorial de IMPEDANCIAS
| Hallar I, VR, VL, VC, cosP |  |  |  |  | DATOS | XR | XL - XC | Z
[7 empty] | X | Y | HIPOTENUSA
| I = VT / Z | Resultado: | 5 | A |  |  | 15 | -25.9808 | 30
3.1) | VR = R * I | Resultado: | 75 | V
3.2) | VL = XL * I | Resultado: | 7.854 | V
3.3) | VC = XC * I | Resultado: | 137.7578 | V
4.1) | φ = R / Z | Resultado: | 60 | º
4.2) | φ = R / Z | Resultado: | 0.5 | φ
Hallar ACTIVA (W) , REACTIVA (VAR) , APARENTE (VA)
5.1) | P(w) = R * I² | Resultado: | 375 | W
5.2) | Q(var) = ( XL - XC ) * I² | Resultado: | -649.519 | var
| Q(var) = ( XL ) * I² | Resultado: | 39.27 | var
| Q(var) = ( XC ) * I² | Resultado: | 688.789 | var
5.3) | S = Z * I² | Resultado: | 750 | va
Hallar Io
| i = Io / √ 2 | Resultado: | 7.0711 | A

## EJERCICIO_4
CORRIENTE ALTERNA EN SERIE
DATOS |  |  |  | FRECUENCIA | 60 | Hz
R | Resistencia | 0 | Ω
XL | Inductor | 0 | Ω | 2 x PI X Hy x Hz |  | Henry | 0 | Hy | 0
XC | Capacitor | 10.2311 | Ω | [PI + Z X RAIZ(3) ] / 2 |  | MicroFaradiso | 265.2582 | uF
Vo | Voltaje Valor Eficaz | 99.7021 | v | Voltaje Valor Pico | 141 | V
Io | Intensidad Eficaz | 9.9702 | v | Intensidad Pico | 14.1 | A
ω | Velocidad Angular | 376.9911 | ω
XC = XL +/- RAIZ(Z^2-R^2) |  | 10 | -10
| Hallar VT, F, Z |  |  |  |  | Diagrama FASORIAL DE TENSIONES
[6 empty] | DATOS | R x I | (XL -XC ) x I | Z x I
| VT = Vo / √ 2 | Resultado: | 99.7021 | v |  |  | X | Y | HIPOTENUSA
| F = ω / (2* π) | Resultado: | 60 | Hz |  |  | 0 | -99.702 | 99.702
| Z = Io / Vo | Resultado: | 10 | Ω
Diagrama fasorial de IMPEDANCIAS
| Hallar I, VR, VL, VC, cosP |  |  |  |  | DATOS | XR | XL - XC | Z
[7 empty] | X | Y | HIPOTENUSA
| I = VT / Z | Resultado: | 9.9702 | A |  |  | 0 | -10 | 10
| VR = R * I | Resultado: | 0 | V
| VL = L * I | Resultado: | 0 | V
| VC = C * I | Resultado: | 102.0056 | V
| φ = R / Z | Resultado: | 90 | º
COSENO
| Hallar ACTIVA (W) , REACTIVA (VAR) , APARENTE (VA) |  |  |  |  | φ = R / Z | Resultado: | 90 | º
[6 empty] | φ = VR / VT | Resultado: | #NUM! | º
| P(w) = R * I² | Resultado: | 0 | W |  | φ = P(w) / S(V*I) | Resultado: | 90 | º
| Q(var) = ( L - C ) * I² | Resultado: | -1017.0164 | var
| Q(var) = ( L) * I² | Resultado: | 0 | var
| Q(var) = ( C ) * I² | Resultado: | 1017.0164 | var
| S = L * I² | Resultado: | 994.0489 | va |  | SENO
| Hallar Io |  |  |  |  | φ = (VL - VC) / VT | Resultado: | 64.5138 | º
[6 empty] | φ = (XL - XC) / Z | Resultado: | 1.0231 | º
| Io | Resultado: | 14.1 | A |  | φ = Q/S | Resultado: | 0 | º
TANGENTE
[6 empty] | φ = (VL - VC) / VR | Resultado: | 41.4221 | º
[6 empty] | φ = (XL - XC) / Z | Resultado: | #DIV/0! | º
[6 empty] | φ = Q/S | Resultado: | 35.8836 | º

## EJERCICIO_5
CORRIENTE ALTERNA EN SERIE
DATOS |  |  |  | FRECUENCIA | 50 | Hz
R | Resistencia | 0.5 | Ω
XL | Inductor | 9.9875 | Ω | 2 x PI X Hy x Hz |  | Henry | 0.031791 | Hy
XC | Capacitor | 0 | Ω | [PI + Z X RAIZ(3) ] / 2 |  | MicroFaradiso | 0 | uF
Vo | Voltaje Valor Eficaz | 12 | v | Voltaje Valor Pico | 16.9706 | V
Io | Intensidad Eficaz | 1.2 | A | Intensidad Pico | 1.6971 | A
ω | Velocidad Angular | 314.1593 | ω
| Hallar VT, F, Z |  |  |  |  | Diagrama FASORIAL DE TENSIONES
[6 empty] | DATOS | R x I | (XL -XC ) x I | Z x I
| VT = Vo / √ 2 | Resultado: | 12 | v |  |  | X | Y | HIPOTENUSA
| F = ω / (2* π) | Resultado: | 50 | Hz |  |  | 0.6 | 11.985 | 12
1- IMPEDANCIA Z | Z = Vo / I | Resultado: | 10 | Ω
2- REACTANCIA INDUCTIVA | XL = √(( Z^2 - R^2 ) + XC) | Resultado: | 9.9875 | Ω |  | Diagrama fasorial de IMPEDANCIAS
| XC = XL - √( Z^2 - R^2 ) | Resultado: | 0 | Ω |  | DATOS | XR | XL - XC | Z
[7 empty] | X | Y | HIPOTENUSA
| Hallar I, VR, VL, VC, cosP | [5 empty] | 0.5 | 9.9875 | 10
| VR = R * I | Resultado: | 0.6 | V
| VL = XL * I | Resultado: | 11.985 | V
| VC = XC * I | Resultado: | 0 | V
3- COSENO PHI | φ = R / Z | Resultado: | 87.134 | º |  | COSENO
| Hallar ACTIVA (W) , REACTIVA (VAR) , APARENTE (VA) |  |  |  |  | φ = R / Z | Resultado: | 87.134 | º
[6 empty] | φ = VR / VT | Resultado: | 87.134 | º
| P(w) = R * I² | Resultado: | 0.72 | W |  | φ = P(w) / S(V*I) | Resultado: | 87.134 | º
| Q(var) = ( XL - XC ) * I² | Resultado: | 14.382 | var
| Q(var) = ( XL) * I² | Resultado: | 14.382 | var
| Q(var) = ( XC ) * I² | Resultado: | 0 | var
| S(va) = Z * I² | Resultado: | 14.4 | va |  | SENO
[6 empty] | φ = (VL - VC) / VT | Resultado: | 87.1349 | º
[6 empty] | φ = (XL - XC) / Z | Resultado: | 87.134 | º
[6 empty] | φ = Q/S | Resultado: | #NUM! | º
TANGENTE
[6 empty] | φ = (VL - VC) / VR | Resultado: | 87.134 | º
[6 empty] | φ = (XL - XC) / Z | Resultado: | 87.134 | º
[6 empty] | φ = Q/S | Resultado: | 44.9642 | º