## PARALELO_1
DATOS - en PARALELO |  |  |  | FRECUENCIA |  | 50 | Hz
R | Resistencia | 500 | Ω
XL | Inductor | 31.4159 | Ω | 2 x PI X Hy x Hz |  | Henry | 0.1 | Hy | 1e-07
XC | Capacitor | 6.3662 | Ω | (10^6) / (2 x PI x uF x Hz) |  | MicroFaradiso | 500 | uF | 0.0005
Vo | Voltaje Valor Eficaz | 100 | v | Voltaje Pico: | 141.4214
ω | Velocidad Angular | 314 | ω
Q(var) = ( XL * I² ) - (XC * I² )
| Hallar VT, F, Z |  |  |  | 318.3098 | 1570.8042
-1252.4944
| F = ω / (2* π) | Resultado: | 49.9747 | Hz |  |  | Diagrama fasorial de CORRIENTE
| Z = 1 / ( √ ( (1/R)² + ( 1/XL - 1/XC )² ) ) | Resultado: | 7.9831 | Ω |  |  | DATOS | IR | IL-IC
| Z = 1 / ( √ ( (1/500)² + ( 1/31,4159 - 1/6,3662)² ) ) | [6 empty] | X | Y
| Hallar I, VR, VL, VC, cosP | [6 empty] | 0.2 | -12.5249
| IT = √ (IR² + ( IL - IC )²) | IT = √ (0,2² + ( 3,1831- 15,708 )²) | Resultado: | 12.5265 | A
| IR = V / R | IR = 100 / 500 | Resultado: | 0.2 | A
| IL = V / XL | IL = 100 / 31,4159 | Resultado: | 3.1831 | A
| IC = V / XC | IC = 100 / 6,3662 | Resultado: | 15.708 | A
| φ = Z / R | φ Grados = 12,5265 / 500 | Resultado: | 89.0832 | º
| φ = Z / R | φ = 7,9831 / 500 | Resultado: | 0.016
Hallar ACTIVA (W) , REACTIVA (VAR) , APARENTE (VA)
| P(w) = R * IR² ¦¦ P(w) = V * I * cosφ | Resultado: | 20 | W
| Q(var) = ( XL * I²) - ( XL * I²) ¦¦ Q(var) = V * I * senoφ ¦¦ Q(var) = √( S² - P² ) | Resultado: | -1252.4944 | var
| S(va) = Z * I² ¦¦ S(va) = V * I ¦¦ S(va) = √( P² + Q² ) | Resultado: | 1252.65 | va

## PARALELO_D
DATOS - en PARALELO |  |  |  | FRECUENCIA |  | 50 | Hz
|  |  |  | VOLTAJE |  | 250 | V
DATOS DADOS:
| PW - Resistivo | 100000 | Kw
| QL Inductivo | 90000 | KVAR
| QC Capacitivo | 10000 | KVAR
| DATOS INDEPENDIENTES INDUCTIVO |  |  |  | DATOS INDEPENDIENTES CAPACITIVO
| XL = V^2 / Q | 0.69444 | Ohm |  | XC = V^2 / Q | 6.25 | Ohm
| IL = V / XL | 360 | Amper |  | IC = V / Xc | 40 | Amper
| L = XL [ 2 * PI() * 50 ] | 360 | Hy |  | Z = S / IT^2 | 0.48804 | ohmnios
| DATOS INDEPENDIENTES RESISTIVO |  |  |  | C = 10^6 / ( 2 * PI() * 50 ) | 509.2958 | uF
| R = V^2 / P | 0.625 | Ohm
| IR = V / R | 400 | AMPER
CORRIENTE TOTAL
| IT = √ (IR² + ( IL - IC )²) | 512.2499 | AMPER
DATOS DE LA LINEA ENTERA:
| S = VT * IT | 128062.4847 | Kw
| Tangente Phi = Q / P | 0.8 | Indice
| Q = VT * IT * Seno Phi | 80000 | A
| cos Phi = P Activa / S aparente | 0.78087 | Indice
| cos Phi Grados | 38.6598 | º
| Seno | 0.6247 | Indice

## CORRECCION_D
CORRECCIÓN DE FACTOR DE POTENCIA POR CONDENSADOR
DATOS POR MEDICIÓN | [11 empty] | LISTA DE LÍNEA
|  |  |  | CORRECCIÓN | [7 empty] | Trifásico | 1.7321
Cosφ = Pactiva / Saparente | 0.78087 | 1.2806 |  | Cosφ | 0.92 | [6 empty] | Monofásico | 1
Cosφ Grado | 38.6598 | º |  | Cosφ Grado | 23.0739 | º
Tgφ = Qreactiva / Pactiva | 0.8 |  |  | Tgφ | 0.426
Seno: | 0.6247 |  |  | Senoφ | 0.3919
Potencia Activa P(w) | 100000 | w |  | Desde la tangente:
Frecuencia | 50 | Hz |  | Cosφ Grado = ATAN(TNG) | 23.074 |  | Amper Inicial |  | Amer corregido
Amper Inicial | 512.2499 | A |  | Senoφ | 0.39192
Voltaje | 250 | v |  | Cosφ | 0.92 |  | 512.25 | A | 434.78 | A
Seleccionar Línea: | Monofásico |  | 1 | [7 empty] | CARGA Z = φ 38,6598
|  |  |  | Scorregida = √( P² + [Qini-Qcond]² ) | 108695.7221 | va
Qinicial = V * I * senoφ * (√3 opción) | 80000 | var |  | Scorregida = P / cosφ Ute | 108695.6522 | va
Q(var) = ( XL - XC ) * I² |  |  |  | Q corregida = √( S² - P² ) | 42599.8216 | var
Q(var) = √( S² - P² ) |  |  |  | Q corregida = Q inicial - Q condensador | 42600 | var
|  |  |  | I final = S corregida / VT | 434.7826 | A |  |  | VAR
Condensador a solicitar :
Q condensador = P * ( tgφ inicial - tgφ final) |  |  |  | 37400 |  | VAR
Desde la tangente: * ( Tgφ - )
µF = ( kVAR * 10^9 ) / ( 2 * π * Hz * V^2 ) |  |  |  | 37400 |  | µF
I Condensador = Q condensador / VT |  |  |  |  | 149.6 | A

## CORRECCION_1
CORRECCIÓN DE FACTOR DE POTENCIA POR CONDENSADOR
DATOS POR MEDICIÓN |  |  |  | ESTANDAR DE CORRECCION | [7 empty] | LISTA DE LÍNEA
|  |  |  | Ute | [7 empty] | Trifásico | 1.7321
Cosφ = Saparente / Pactiva | 0.016 |  |  | Cosφ | 0.92 | [6 empty] | Monofásico | 1
Cosφ Grado | 89.0832 | º |  | Cosφ Grado | 23.0739 | º | 12.5265 | A | 0.21739 | A
Tgφ | 62.492 |  |  | Tgφ | 0.426 | [5 empty] | CARGA Z = φ 89,0832
Potencia Activa | 20 | w
Frecuencia | 50 | Hz
Amper Inicial | 12.5265 | A
Voltaje | 100 | v | [6 empty] | 1241.32
Seleccionar Línea: | Monofásico |  | 1 | [5 empty] | VAR
Seno φ | 0.99987
Qinicial = V * I * senoφ | 1252.4897 | var |  | Scorregida = P / cosφ | 21.7391 | va
Q(var) = ( XL * I² ) - (XC * I² ) |  |  |  | Q corregida = √( S² - P² ) | 8.52 | var
Q(var) = √( S² - P² ) |  |  |  | I final = S corregida / VT | 0.21739 | A
Q(var) = ( XL * I² ) - (XC * I² ) | -1252.4944
Condensador a solicitar :
Q condensador = P * ( tgφ inicial - tgφ final) |  |  |  | 1241.32 |  | VAR
20 * ( 62,492 - 0,426 )
µF = ( kVAR * 10^9 ) / ( 2 * π * Hz * V^2 ) |  |  |  | 395124.43 |  | µF
S

## RESONANCIA_1
RESONANCIA
Teniendo los valores de L y C se puede determinar la frecuencia donde XL = XC
L | Inductancia | 0.1 | Hy
C | Capacitancia | 500 | F
F = 1 / ( 2 * π * √(L*C) ) | Resultado: | 0.0225 | Hz
Hallo Frecuencia de Resonancia
*No se usa en la práctica
C = ( ( 1/2*PI() ) ^2 ) / ( F^2 * L ) | Resultado: | 0.00010132 | uF
L | Inductancia | 0.1 | Hy
F | Frecuencia | 50 | Hz

## CORRECCIÓN_2
CORRECCIÓN DE FACTOR DE POTENCIA POR CONDENSADOR
DATOS POR MEDICIÓN | [11 empty] | LISTA DE LÍNEA
|  |  |  | CORRECCIÓN | [7 empty] | Trifásico | 1.7321
Cosφ = Pactiva / Saparente | 0.8696 | 1.15 |  | Cosφ | 1 |  | Amper Inicial |  | Amer corregido |  |  | Monofásico | 1
Cosφ Grado | 29.5878 | º |  | Cosφ Grado | 0 | º
Tgφ | 0.5678 |  |  | Tgφ | 0 |  | 10 | A | 8.6957 | A
Seno: | 0.49376 | [9 empty] | CARGA Z = φ 29,5878
Potencia Activa P(w) | 2000 | w
Frecuencia | 50 | Hz
Amper Inicial | 10 | A
Voltaje | 230 | v | [6 empty] | 0
Seleccionar Línea: | Monofásico |  | 1 | [5 empty] | VAR
Qinicial = V * I * senoφ * (√3 opción) | 1135.6408 | var |  | Scorregida = P / cosφ | 2000 | va
Q(var) = ( XL - XC ) * I² |  |  |  | Q corregida = √( S² - P² ) | 0 | var
Q(var) = √( S² - P² ) |  |  |  | I final = S corregida / VT | 8.6957 | A
Condensador a solicitar :
Q condensador = P * ( tgφ inicial - tgφ final) |  |  |  | 1135.6 |  | VAR
* ( Tgφ - )
µF = ( kVAR * 10^9 ) / ( 2 * π * Hz * V^2 ) |  |  |  | 68331.32 |  | µF
I Condensador = Q condensador / VT |  |  |  |  | 4.9374 | A
S

## CORRECCIÓN_3
CORRECCIÓN DE FACTOR DE POTENCIA POR CONDENSADOR
DATOS POR MEDICIÓN | [11 empty] | LISTA DE LÍNEA
|  |  |  | CORRECCIÓN | [7 empty] | Trifásico | 1.7321
Cosφ = Pactiva / Saparente | 0.6522 | 1.5333 |  | Cosφ | 0.92 | [6 empty] | Monofásico | 1
Cosφ Grado | 49.2923 | º |  | Cosφ Grado | 23.0739 | º
Tgφ | 1.1623 |  |  | Tgφ | 0.426
Seno: | 0.75805 |  |  | Cosφ Grado = ATAN(TNG) | 42.0125
Potencia Activa P(w) | 1500 | w |  | Senoφ | 0.66929
Frecuencia | 50 | Hz |  | Cosφ | 0.743 |  | Amper Inicial |  | Amer corregido
Amper Inicial | 10 | A
Voltaje | 230 | v |  |  |  |  | 10 | A | 7.0888 | A
Seleccionar Línea: | Monofásico |  | 1 | [7 empty] | CARGA Z = φ 49,2923
|  |  |  | Scorregida = √( P² + Q² ) | 1630.4585 | va
Qinicial = V * I * senoφ * (√3 opción) | 1743.508 | var |  | Scorregida = P / cosφ | 1630.4348 | va
Q(var) = ( XL - XC ) * I² |  |  |  | Q corregida = √( S² - P² ) | 638.9973 | var
Q(var) = √( S² - P² ) |  |  |  | Q corregida = Q inicial - Q condensador | 639.058 | var |  |  | 0
|  |  |  | I final = S corregida / VT | 7.0888 | A |  |  | VAR
Condensador a solicitar :
Q condensador = P * ( tgφ inicial - tgφ final) |  |  |  | 1104.45 |  | VAR
Senoφ * ( Tgφ - )
µF = ( kVAR * 10^9 ) / ( 2 * π * Hz * V^2 ) |  |  |  | 66456.97 |  | µF
I Condensador = Q condensador / VT |  |  |  |  | 4.802 | A