## 1_ASCENSOR
ASCENSOR DE TRES PISOS
Diseñe un circuito lógico que controle la puerta de un ascensor de un edificio de tres pisos. El circuito debe tener cuatro entradas: M debe indicar cuando el ascensor esté en movimiento (M=1) o detenido (M=0), F1, F2 y F3 son señales para indicar el piso. Normalmente F1, F2 y F3 son bajadas y pasan a alta cuando el elevador se detiene en el piso en cuestión.
MODELO DE UBICACIÓN
|  | M | F1 | F2 | F3 | OPEN | OPEN |  | F2 F3 | [5 empty] | CD
| m0 | 0 | 0 | 0 | 0 | 0 |  |  | 00 | 01 | 11 | 10 |  |  | 00 | 01 | 11 | 10
| m1 | 0 | 0 | 0 | 1 | 1 | M F1 | 00 | 0 | 1 | X | 1 | AB | 00 | m0 | m1 | m3 | m2
| m2 | 0 | 0 | 1 | 0 | 1 |  | 01 | 1 | X | X | X |  | 01 | m4 | m5 | m7 | m6
| m3 | 0 | 0 | 1 | 1 | X |  | 11 | 0 | X | X | X |  | 11 | m12 | m13 | m15 | m14
| m4 | 0 | 1 | 0 | 0 | 1 |  | 10 | 0 | 0 | X | 0 |  | 10 | m8 | m9 | m11 | m10
| m5 | 0 | 1 | 0 | 1 | X | M' . F1
| m6 | 0 | 1 | 1 | 0 | X | F3 . M'
| m7 | 0 | 1 | 1 | 1 | X | F2 . M'
| m8 | 1 | 0 | 0 | 0 | 0 | F= M' . F1 + F3 . M' + F2 . M'
| m9 | 1 | 0 | 0 | 1 | 0 | F = M' . (F1 +F2 + F3)
| m10 | 1 | 0 | 1 | 0 | 0
| m11 | 1 | 0 | 1 | 1 | X
| m12 | 1 | 1 | 0 | 0 | 0
| m13 | 1 | 1 | 0 | 1 | X
| m14 | 1 | 1 | 1 | 0 | X
| m15 | 1 | 1 | 1 | 1 | X

## 2_RIEGO
RIEGO AUTOMÁTICO
El circuito deberá accionar la bomba en las siguientes condiciones: - El circuito accionará la bomba solamente cuando la tierrra esté seca, pero antes debe comprobar las siguientes condiciones: - Para evitar que la bomba se estropee por funcionar en vacío, nunca se accionará la bomba cuando el depósito de agua esté vacío. - Si hay restricciones en el riego (época de verano), sólo se podrá regar de noche. - En el resto del año (si nohay restricciones) se podrá regar de día y de noche (si la tierra está seca).
|  | S | R | D | V | B | [6 empty] | MODELO DE UBICACIÓN | [5 empty] | ENTRADAS
[7 empty] | RIEGO |  | D V | [5 empty] | CD |  |  |  | S | Señal | Tierra Seca = 1; Tierra húmeda =0
| m0 | 0 | 0 | 0 | 0 | X |  |  | 00 | 01 | 11 | 10 |  |  | 00 | 01 | 11 | 10 | R | Señal | Restricciones =1 ; Sin restricción=0
| m1 | 0 | 0 | 0 | 1 | 0 | S R | 00 | X | 0 | 0 | X | AB | 00 | m0 | m1 | m3 | m2 | D | Señal | Día = 1 ; Noche = 0
| m2 | 0 | 0 | 1 | 0 | X |  | 01 | X | 0 | 0 | 0 |  | 01 | m4 | m5 | m7 | m6 | V | Depósito | Vacío = 1 ; Con agua = 0
| m3 | 0 | 0 | 1 | 1 | 0 |  | 11 | 1 | 0 | 0 | 0 |  | 11 | m12 | m13 | m15 | m14 | SALIDAS
| m4 | 0 | 1 | 0 | 0 | X |  | 10 | 1 | 0 | 0 | 1 |  | 10 | m8 | m9 | m11 | m10 | B | Bomba | Funciona =1 ; Apagada =0
| m5 | 0 | 1 | 0 | 1 | 0 | D' . V' | [11 empty] | *Observación: pongo no importa sin importar si no hay humedad en la tierra
| m6 | 0 | 1 | 1 | 0 | 0 | V' . R'
| m7 | 0 | 1 | 1 | 1 | 0 | F= D' . V' + V' . R'
| m8 | 1 | 0 | 0 | 0 | 1 | F = V' . (D' + R')
| m9 | 1 | 0 | 0 | 1 | 0
| m10 | 1 | 0 | 1 | 0 | 1
| m11 | 1 | 0 | 1 | 1 | 0
| m12 | 1 | 1 | 0 | 0 | 1
| m13 | 1 | 1 | 0 | 1 | 0
| m14 | 1 | 1 | 1 | 0 | 0
| m15 | 1 | 1 | 1 | 1 | 0

## 3_ALARMA.
ALARMA DE INCENDIOS
Se quiere realizar un circuito para activar la alarma de incendios (A) para la evacuación de un edificio. Para ello se tiene un sensor de gases (G), un sensor de humo (H), y dos señales procedente de un termómetro que indican si la temperatura es mayor de 45ºC (T45) y si la temperatura es mayor de 60ºC (T60). Debido a qu a veces los sensores detectan humos y gases que no siempre proceden de incendios (por ejemplo de cigarrillos o cocinas), para evitar falsas alarmas, la señal A se activará cuando se cumplan las siguientes condiciones: - Si la temperatura es mayor a 60ºC siempre se activará la alarma - Si la temperatura está entre 45ºC y 60ºC se activará la alarma sólo si han detectado gases o humos (ambos) - Si la temperatura es menor a 45ºC se activará la alarma sólo si se detectan gases y humos.
|  | G | S | T45 | T60 | A | [6 empty] | MODELO DE UBICACIÓN | [5 empty] | ENTRADAS
[7 empty] | ALARMA |  | T45 T60 | [5 empty] | CD |  |  |  | G | Señal GAS | Hay gas = 1; Sin gas =0
| m0 | 0 | 0 | 0 | 0 | 0 |  |  | 00 | 01 | 11 | 10 |  |  | 00 | 01 | 11 | 10 | H | Señal HUMO | Hay humo =1 ; Sin humo = 0
| m1 | 0 | 0 | 0 | 1 | 1 | G S | 00 | 0 | 1 | X | 0 | AB | 00 | m0 | m1 | m3 | m2 | T45 | Señal > 45º | Hay > 45º = 1 ; < 45º = 0
| m2 | 0 | 0 | 1 | 0 | 0 |  | 01 | 0 | 1 | X | 1 |  | 01 | m4 | m5 | m7 | m6 | T60 | Señal > 60º | Hay > 60º = 1 ; < 60º = 0
| m3 | 0 | 0 | 1 | 1 | X |  | 11 | 0 | 1 | X | 1 |  | 11 | m12 | m13 | m15 | m14 | SALIDAS
| m4 | 0 | 1 | 0 | 0 | 0 |  | 10 | 0 | 1 | X | 1 |  | 10 | m8 | m9 | m11 | m10 | A | ALARMA | Funciona =1 ; Apagada =0
| m5 | 0 | 1 | 0 | 1 | 1 | T45' . T60 | [11 empty] | *Observación: la señal de salida se activará a nivel alto
| m6 | 0 | 1 | 1 | 0 | 1 | T45 . S
| m7 | 0 | 1 | 1 | 1 | X | T45 . G
| m8 | 1 | 0 | 0 | 0 | 0 | F=T45' . T60+T45 . S+T45 . G
| m9 | 1 | 0 | 0 | 1 | 1 | F = T45' . T60 + ( T45 . (S + G))
| m10 | 1 | 0 | 1 | 0 | 1
| m11 | 1 | 0 | 1 | 1 | X
| m12 | 1 | 1 | 0 | 0 | 0
| m13 | 1 | 1 | 0 | 1 | 1
| m14 | 1 | 1 | 1 | 0 | 1
| m15 | 1 | 1 | 1 | 1 | X

## 4_TOLDO
TOLDO AUTOMÁTICO
Se desea realizar un circuito de control para el toldo de una terraza de una vivienda. El toldo tiene la función tanto de dar sombra como de proteger del viento y de la lluvia. Así que es un toldo resistente al viento y a la lluvia, manteniendo la terraza seca en los días de lluvia. El circuito que acciona el toldo que debe funcionar según las siguientes caracteristicas: - Independientemente del resto de señales de entrada, siempre que llueva se debe de extender el toldo para evitar que se moje la terraza. No se considerará posible que simultáneamente llueva y haga sol. - Si hace viento se debe extender el toldo para evitar que el viento moleste. Sin embargo hay una excepción: aún cuando haya viento, si el día está soleado y hace frío en la casa, se recogerá el toldo para que el sol caliente la casa. - Por último, si no hace viento ni llueve, sólo se bajará el toldo en los días de sol y cuando haga calor en el interior, para evitar que se caliente mucho la casa
|  | S | L | V | F | BT | [6 empty] | MODELO DE UBICACIÓN | [5 empty] | ENTRADAS
[7 empty] | TOLDO |  | T45 T60 | [5 empty] | CD |  |  |  | S | Señal SOL | Hay sol = 1; Sin sol =0
| m0 | 0 | 0 | 0 | 0 | 0 |  |  | 00 | 01 | 11 | 10 |  |  | 00 | 01 | 11 | 10 | L | Señal LLUEVE | Hay lluvia =1 ; Sin lluvia = 0
| m1 | 0 | 0 | 0 | 1 | 0 | G S | 00 | 0 | 0 | 0 | 0 | AB | 00 | m0 | m1 | m3 | m2 | V | Señal VIENTO | Mucho viento = 1 ; Normal = 0
| m2 | 0 | 0 | 1 | 0 | 0 |  | 01 | 1 | 1 | 1 | 1 |  | 01 | m4 | m5 | m7 | m6 | F | Señal FRÍO | Hay Frío = 1 ; Sin Frío = 0
| m3 | 0 | 0 | 1 | 1 | 0 |  | 11 | 0 | X | 0 | 0 |  | 11 | m12 | m13 | m15 | m14 | SALIDAS
| m4 | 0 | 1 | 0 | 0 | 1 |  | 10 | 1 | 0 | 0 | X |  | 10 | m8 | m9 | m11 | m10 | BT | TOLDO | Extendido =1 ; Recogido =0
| m5 | 0 | 1 | 0 | 1 | 1 | G' . S | [11 empty] | *Observación: la señal de salida se activará a nivel alto
| m6 | 0 | 1 | 1 | 0 | 1 | T60' . G . S'
| m7 | 0 | 1 | 1 | 1 | 1
| m8 | 1 | 0 | 0 | 0 | 1 | F= G' . S + T60' . G . S'
| m9 | 1 | 0 | 0 | 1 | 0
| m10 | 1 | 0 | 1 | 0 | X
| m11 | 1 | 0 | 1 | 1 | 0
| m12 | 1 | 1 | 0 | 0 | 0
| m13 | 1 | 1 | 0 | 1 | X
| m14 | 1 | 1 | 1 | 0 | 0
| m15 | 1 | 1 | 1 | 1 | 0