## ESCALADO ANALOGICO_voltaje
Escalado Analógico Lineal - Curso PLC 2020
UNICOS VALORES A EDITAR EN AMARILLO |  |  |  |  | UNICOS VALORES A EDITAR EN AMARILLO |  |  |  |  | UNICOS VALORES A EDITAR EN AMARILLO
|  | BIT PLC | 10 | 0.0049
|  | V. MAX | 5 | 1024 | [5 empty] | VOLTAJE | VALOR PLC | VALOR ENTERO | ENTRADA ANALOGICA
PRIMER PARTE |  |  |  |  | SEGUNDA PARTE - HALLAR VALORES
ESCALADO ANALOGICO LINEAL | [9 empty] | 10 | 2040.8163 | 10 | 0.0097656
[5 empty] | HALLAR VARIABLES CON X |  | x | 500 | y = m.x + b | 9 | 1836.7347 | 9 | 0.0087891
| MAXIMO | Y2 | 100 |  | Quiero hallar y cuando sé que x es otro valor |  |  |  |  | 8 | 1632.6531 | 8 | 0.0078125
|  | X2 | 1023 |  | y = | 48.8759 |  |  |  | 7 | 1428.5714 | 7 | 0.0068359
[5 empty] | VERIFICAR VARIABLE |  |  |  | y = m.x + b | 6 | 1224.4898 | 6 | 0.0058594
| MINIMO | Y1 | 0 |  | Fórmula: | 48,8758553274682= 0,0978.500+0 |  |  |  | 5 | 1020.4082 | 5 | 0.0048828
|  | X1 | 0 |  |  | 48.8759 | 48.8759 |  |  | 4 | 816.3265 | 4 | 0.0039062
[10 empty] | 3 | 612.2449 | 3 | 0.0029297
PRIMER PARTE - Calcular la pendiente |  |  |  | m = ( y2 - y1 ) / ( x2 - x1 ) | [5 empty] | 2 | 408.1633 | 2 | 0.0019531
[10 empty] | 1 | 204.0816 | 1 | 0.00097656
M = | 100 | = 0,0978 |  |  | HALLAR VARIABLES |  | y | 30 | x = ( y - b ) / m | 0 | 0 | 0 | 0
| 1023 |  |  |  | Quiero hallar x cuando sé que y es otro valor |  |  |  |  | 0.5 | 102.0408 | 0.5 | 0.00048828
SEGUNDA PARTE - Calcular b con puntos mínimos |  |  |  | y = m.x + b | x= | 306.9 |  |  |  | 0.4 | 81.6327 | 0.4 | 0.00039063
Fórmula: | 0= 0,0978.0+ b |  |  |  | VERIFICAR VARIABLE |  |  |  | x = ( y - b ) / m | 0.3 | 61.2245 | 0.3 | 0.00029297
b= | 0 |  |  |  | Fórmula: | ( 30-0) / 0,0978 |  |  |  | 0.2 | 40.8163 | 0.2 | 0.00019531
[6 empty] | 306.9 | 306.9 |  |  | 0.1 | 20.4082 | 0.1 | 9.7656e-05
VERIFICAR CON PUNTOS MÁXIMOS |  |  |  | y = m.x + b | [5 empty] | 0.01 | 2.0408 | 0.01 | 9.7656e-06
Fórmula: | 100= 0,0978.1023+0
| 100 | 100

## ESCALADO ANALOGICO_amperaje
Escalado Analógico Lineal - Curso PLC 2020
UNICOS VALORES A EDITAR EN AMARILLO | [5 empty] | UNICOS VALORES A EDITAR EN AMARILLO |  |  |  |  | UNICOS VALORES A EDITAR EN AMARILLO
|  | BIT PLC | 10 | 0.5
|  | V. MAX | 10 | 20 | [6 empty] | VOLTAJE | VALOR PLC | VALOR ENTERO | ENTRADA ANALOGICA
PRIMER PARTE | [5 empty] | SEGUNDA PARTE - HALLAR VALORES
ESCALADO ANALOGICO LINEAL | [10 empty] | 10 | 20 | 10 | 0.5
[6 empty] | HALLAR VARIABLES CON X |  | x | 700 | y = m.x + b | 9 | 18 | 9 | 0.45
| MAXIMO | Y2 | 100 | 100psi |  | Quiero hallar y cuando sé que x es otro valor |  |  |  |  | 8 | 16 | 8 | 0.4
|  | X2 | 20 | 20mA | 160º | y = | 4350 |  |  |  | 7 | 14 | 7 | 0.35
[6 empty] | VERIFICAR VARIABLE |  |  |  | y = m.x + b | 6 | 12 | 6 | 0.3
| MINIMO | Y1 | 0 | 0psi |  | Fórmula: | 4350= 6,25.700+-25 |  |  |  | 5 | 10 | 5 | 0.25
|  | X1 | 4 | 4mA | 0º |  | 4350 | 4350 |  |  | 4 | 8 | 4 | 0.2
[11 empty] | 3 | 6 | 3 | 0.15
PRIMER PARTE - Calcular la pendiente |  |  |  | m = ( y2 - y1 ) / ( x2 - x1 ) | [6 empty] | 2 | 4 | 2 | 0.1
[11 empty] | 1 | 2 | 1 | 0.05
M = | 100 | = 6,25 |  |  |  | HALLAR VARIABLES |  | y | 20001 | x = ( y - b ) / m | 0 | 0 | 0 | 0
| 16 |  |  |  |  | Quiero hallar x cuando sé que y es otro valor |  |  |  |  | 0.5 | 1 | 0.5 | 0.025
SEGUNDA PARTE - Calcular b con puntos mínimos |  |  |  | y = m.x + b |  | x= | 3204.16 |  |  |  | 0.4 | 0.8 | 0.4 | 0.02
Fórmula: | 0= 6,25.4+ b |  |  |  |  | VERIFICAR VARIABLE |  |  |  | x = ( y - b ) / m | 0.3 | 0.6 | 0.3 | 0.015
b= | -25 |  |  |  |  | Fórmula: | ( 20001--25) / = 6,25 |  |  |  | 0.2 | 0.4 | 0.2 | 0.01
[7 empty] | 3204.16 | 3204.16 |  |  | 0.1 | 0.2 | 0.1 | 0.005
VERIFICAR CON PUNTOS MÁXIMOS |  |  |  | y = m.x + b | [6 empty] | 0.01 | 0.02 | 0.01 | 0.0005
Fórmula: | 100= 6,25.20+-25
| 100 | 100

## TEMPERATURA ANALOGICA
| ESCALAS |  | MIN | MAX | FAHRENHEIT | CELSIUS | KELVIN
| FAHRENHEIT | 50 | 32 | 212 |  | 10 | 283.15
| CELSIUS | 40 | 0 | 100 | 104 |  | 313.15
| KELVIN | 100 | 273.15 | 373.15 | -279.67 | -173.15
RTD - TERMÓMETROS
AUTOCALENTAMIENTO
Ejemplo.
MODELO: | PT100 |  | INTENSIDAD
Resistencia | 100
δ Coef. Aire | 6 | mW/ºK | 2.449 | mA
δ Coef. Agua | 100 | mW/ºK | 10 | mA

## BA_001
BOMBAS DE AGUA
Mediante dos bombas (m1 y m2) se controla el nivel de un depósito.
El depóstio tiene dos boyas (b1 y b2).
Cuando el niviel está por debajo de la boya el contacto correspondiente está abierto.
Las bombas sacan agua de dos pozos.
Si no hay agua en el pozo la bomba no funciona. Para controlar ésto, cada pozo lleva un sensor (n1 y n2).
El sistema funciona de la siguiente forma:
Si el nivel de depósito supera la boya b1, las bombas están paradas.
Si el nivel de depósito está entre la boya b1 y la b2, funciona la bomba m1, si hay agua suficiente en el pozo 1.
Si no hay agua en el pozo 1 pero la hay en el 2, funciona la bomba m2.
| n1 | n2 | b1 | b2 | m1 | m2
0 | 0 | 0 | 0 | 0 | 0 | 0 | M1 |  | b1/b2
1 | 0 | 0 | 0 | 1 | 0 | 0 |  |  | 00 | 01 | 11 | 10
2 | 0 | 0 | 1 | 0 | 0 | 0 | n1/n2 | 00 | 0 | 0 | 0 | 0
3 | 0 | 0 | 1 | 1 | 0 | 0 |  | 01 | 0 | 0 | 0 | 0
4 | 0 | 1 | 0 | 0 | 0 | 1 |  | 11 | 1 | 1 | 0 | 0
5 | 0 | 1 | 0 | 1 | 0 | 1 |  | 10 | 1 | 1 | 0 | 0
6 | 0 | 1 | 1 | 0 | 0 | 0 | M1 = B1' . N1
7 | 0 | 1 | 1 | 1 | 0 | 0
8 | 1 | 0 | 0 | 0 | 1 | 0 | M2 |  | b1/b2
9 | 1 | 0 | 0 | 1 | 1 | 0 |  |  | 00 | 01 | 11 | 10
10 | 1 | 0 | 1 | 0 | 0 | 0 | n1/n2 | 00 | 0 | 0 | 0 | 0
11 | 1 | 0 | 1 | 1 | 0 | 0 |  | 01 | 1 | 1 | 0 | 0
12 | 1 | 1 | 0 | 0 | 1 | 1 |  | 11 | 1 | 0 | 0 | 0
13 | 1 | 1 | 0 | 1 | 1 | 0 |  | 10 | 0 | 0 | 0 | 0
14 | 1 | 1 | 1 | 0 | 0 | 0 | M2=B1'.N1'.N2+N1.N2.B1'.B2'
15 | 1 | 1 | 1 | 1 | 0 | 0

## PA_001
PORTÓN DE APERTURA - 4 VARIABLES
Cuando se acciona el pulsador de apertura de puerta, la puerta se abre si no esta abierta
Cuando el vehículo se encuentra en el interior del recito y presiona el sensor de paso, la puerta se cierra
El motor de apertura y cierre se debe detener al detectar que se llega a un extremo, totalmente abierta o cerrada
| Interviene: |  |  | ENTRADAS | [11 empty] | SALIDAS
|  | p0 |  | Pulsador de apertura | [10 empty] | q0 | Cerrar puerta
|  | i1 |  | Sensor de fin de carrera, puerta cerrada | [10 empty] | q1 | Abrir puerta
|  | i2 |  | Sensor de fin de carrera, puerta abierta | [10 empty] | q2 | Luz amarillo - entró vehículo
|  | i3 |  | Sensor de paso de vehículo | [10 empty] | q3 | Luz roja - sale vehículo
[15 empty] | q4 | Luz verde - entra vehículo
| i0 | i1 | i2 | i3 | q0 | q1 | q2 | q3 | q3 | q0 - Cierra |  | i2 / i3 |  |  |  |  | q2 - Amarillo |  | i2 / i3 | [5 empty] | CD
0 | 0 | 0 | 0 | 0 | 0 | 0 | 0 | 0 | 0 |  |  | 00 | 01 | 11 | 10 |  |  |  | 00 | 01 | 11 | 10 |  |  | 00 | 01 | 11 | 10
1 | 0 | 0 | 0 | 1 | 0 | 0 | 0 | 0 | 0 | i0 / i1 | 00 | 0 | 0 | 0 | 0 |  | i0 / i1 | 00 | 0 | 0 | 0 | 0 | AB | 00 | 0 | 1 | 3 | 2
2 | 0 | 0 | 1 | 0 | 0 | 0 | 0 | 0 | 0 |  | 01 | 0 | 1 | 0 | 0 |  |  | 01 | 0 | 1 | 0 | 0 |  | 01 | 4 | 5 | 7 | 6
3 | 0 | 0 | 1 | 1 | 0 | 1 | 0 | 1 | 0 |  | 11 | 1 | 0 | 0 | 0 |  |  | 11 | 0 | 0 | 0 | 0 |  | 11 | 12 | 13 | 15 | 14
4 | 0 | 1 | 0 | 0 | 0 | 0 | 0 | 0 | 0 |  | 10 | 0 | 0 | 0 | 0 |  |  | 10 | 0 | 0 | 0 | 1 |  | 10 | 8 | 9 | 11 | 10
5 | 0 | 1 | 0 | 1 | 1 | 0 | 1 | 0 | 0 | q0 = i2' . i1 . (( i3.i0' )+( i3'.i0)) | [6 empty] | q2= i0'.i1.i2'.i3 + i0.i1'.i2.i3'
6 | 0 | 1 | 1 | 0 | 0 | 0 | 0 | 0 | 0
7 | 0 | 1 | 1 | 1 | 1 | 0 | 0 | 0 | 0 | q1 - Abre |  | i2 / i3 |  |  |  |  | q3 - Rojo |  | i2 / i3
8 | 1 | 0 | 0 | 0 | 0 | 0 | 0 | 0 | 0 |  |  | 00 | 01 | 11 | 10 |  |  |  | 00 | 01 | 11 | 10
9 | 1 | 0 | 0 | 1 | 0 | 0 | 0 | 0 | 0 | i0 / i1 | 00 | 0 | 0 | 1 | 0 |  | i0 / i1 | 00 | 0 | 0 | 1 | 0
10 | 1 | 0 | 1 | 0 | 0 | 1 | 1 | 0 | 0 |  | 01 | 0 | 0 | 0 | 0 |  |  | 01 | 0 | 0 | 0 | 0
11 | 1 | 0 | 1 | 1 | 0 | 0 | 0 | 0 | 0 |  | 11 | 0 | 0 | 0 | 0 |  |  | 11 | 0 | 0 | 0 | 0
12 | 1 | 1 | 0 | 0 | 1 | 0 | 0 | 0 | 1 |  | 10 | 0 | 0 | 0 | 1 |  |  | 10 | 0 | 0 | 0 | 0
13 | 1 | 1 | 0 | 1 | 0 | 0 | 0 | 0 | 0 | q1 = i2 . i1'. ( (i3'.i0)+(i3.i0') ) | [6 empty] | q3 = i0' . i1' . i2 . i3
14 | 1 | 1 | 1 | 0 | 0 | 0 | 0 | 0 | 0
15 | 1 | 1 | 1 | 1 | 0 | 0 | 0 | 0 | 0 | [7 empty] | q4 - Verde |  | i2 / i3
[19 empty] | 00 | 01 | 11 | 10
[17 empty] | i0 / i1 | 00 | 0 | 0 | 0 | 0
[18 empty] | 01 | 0 | 0 | 0 | 0
[18 empty] | 11 | 1 | 0 | 0 | 0
[18 empty] | 10 | 0 | 0 | 0 | 0

## PA_002
PORTÓN DE APERTURA - 5 VARIABLES
| P0 | S1 | S2 | S3 | S4 | MA | MC |  |  |  | 000 | 001 | 011 | 010 | 100 | 101 | 111 | 110
[10 empty] | 00 | 0 | 4 | 12 | 8 | 16 | 20 | 28 | 24
0 | 0 | 0 | 0 | 0 | 0 | 0 | 0 |  |  | 01 | 1 | 5 | 13 | 9 | 17 | 21 | 29 | 25
1 | 0 | 0 | 0 | 0 | 1 | 0 | 0 |  |  | 11 | 3 | 7 | 15 | 11 | 19 | 23 | 31 | 27
2 | 0 | 0 | 0 | 1 | 0 | 0 | 0 |  |  | 10 | 2 | 6 | 14 | 10 | 18 | 22 | 30 | 26
3 | 0 | 0 | 0 | 1 | 1 | 0 | 0
4 | 0 | 0 | 1 | 0 | 0 | 0 | 0 |  |  |  | P0- S1- S2
5 | 0 | 0 | 1 | 0 | 1 | 1 | 0 |  |  |  | A B C
6 | 0 | 0 | 1 | 1 | 0 | 1 | 0 |  | S3 - S4 | MA | 000 | 001 | 011 | 010 | 100 | 101 | 111 | 110
7 | 0 | 0 | 1 | 1 | 1 | 0 | 0 |  | D E | 00 | 0 | 0 | 0 | 0 | 0 | 1 | 0 | 0
8 | 0 | 1 | 0 | 0 | 0 | 0 | 0 |  |  | 01 | 0 | 1 | 0 | 0 | 0 | 0 | 0 | 0
9 | 0 | 1 | 0 | 0 | 1 | 0 | 1 |  |  | 11 | 0 | 0 | 0 | 0 | 0 | 0 | 0 | 0
10 | 0 | 1 | 0 | 1 | 0 | 0 | 1 |  |  | 10 | 0 | 1 | 0 | 0 | 0 | 0 | 0 | 0
11 | 0 | 1 | 0 | 1 | 1 | 0 | 0
12 | 0 | 1 | 1 | 0 | 0 | 0 | 0 | Normal |  | P0' x S1' x S2 x S3' x S4 + P0' x S1' x S2 x S3 x S4' + P0 x S1' x S2 x S3' x S4'
13 | 0 | 1 | 1 | 0 | 1 | 0 | 0 | Reducido |  | (S1' x S2) (P0' x S3' x S4 + P0' x S3 x S4' + P0 x S3' x S4')
14 | 0 | 1 | 1 | 1 | 0 | 0 | 0 |  |  |  | P0- S1- S2
15 | 0 | 1 | 1 | 1 | 1 | 0 | 0 |  |  |  | A B C
16 | 1 | 0 | 0 | 0 | 0 | 0 | 0 |  | S3 - S4 | MC | 000 | 001 | 011 | 010 | 100 | 101 | 111 | 110
17 | 1 | 0 | 0 | 0 | 1 | 0 | 0 |  | D E | 00 | 0 | 0 | 0 | 0 | 0 | 0 | 0 | 1
18 | 1 | 0 | 0 | 1 | 0 | 0 | 0 |  |  | 01 | 0 | 0 | 0 | 1 | 0 | 0 | 0 | 0
19 | 1 | 0 | 0 | 1 | 1 | 0 | 0 |  |  | 11 | 0 | 0 | 0 | 0 | 0 | 0 | 0 | 0
20 | 1 | 0 | 1 | 0 | 0 | 1 | 0 |  |  | 10 | 0 | 0 | 0 | 1 | 0 | 0 | 0 | 0
21 | 1 | 0 | 1 | 0 | 1 | 0 | 0
22 | 1 | 0 | 1 | 1 | 0 | 0 | 0 |  | Normal: |  | P0 x S1 x S2' x S3' x S4' + P0' x S1 x S2' x S3' x S4 + P0' x S1 x S2' x S3 x S4'
23 | 1 | 0 | 1 | 1 | 1 | 0 | 0 |  | Reducido |  | (S1 . S2') x ( (p0 x S3' x S4') + ( p0' x S3' x S4 ) + ( p0' x S3 x S4' ) )
24 | 1 | 1 | 0 | 0 | 0 | 0 | 1
25 | 1 | 1 | 0 | 0 | 1 | 0 | 0
26 | 1 | 1 | 0 | 1 | 0 | 0 | 0
27 | 1 | 1 | 0 | 1 | 1 | 0 | 0
28 | 1 | 1 | 1 | 0 | 0 | 0 | 0
29 | 1 | 1 | 1 | 0 | 1 | 0 | 0
30 | 1 | 1 | 1 | 1 | 0 | 0 | 0
31 | 1 | 1 | 1 | 1 | 1 | 0 | 0

## E_001
LIMPIAPARABRISAS
Al desactivar el limpiaparabrisas de un automóvil en un día lluvioso, éste no se puede detener de inmediato en medio del cristal estorbando la visión, hay que esperar a que acabe su recorrido y se sitúe en la posición horizontal de reposo. Considérese el siguiente montaje: un interruptor NA conectado a la entrada I1 que activa el limpiaparabrisas, un motor que hace girar la escobilla conectado a la salida Q1 (para simplificar se supondrá que el motor gira en un solo sentido) y un final de carrera que detecta la llegada a la posición horizontal conectado a la entrada I2. Se desea un algoritmo tal que al desactivar el interruptor no detenga el limpiaparabrisas hasta que llegue a la posición horizontal. De aquí en adelante, salvo si se indica lo contrario, se supondrá que los pulsadores son normalmente abiertos (NA). El cuadro resumen de las entradas y salidas a utilizar y de los dispositivos conectados a ellas es el siguiente:
ENTRADA
|  | i1 | i2 | q1 | q1 | q1 |  | q1 |  |  |  | I1 | Interruptor activación, pulsador
| 0 | 0 | 0 | 0 | 0 |  |  | 0 | 1 | 1 | 10 | i2 | Final de carrera posición horizontal
| 1 | 0 | 0 | 1 | 1 | i1 / i2 | 00 | 0 | 1 |  |  | SALIDA
| 2 | 0 | 1 | 0 | 0 |  | 01 | 0 | 0 |  |  | Q1 | Motor giro limpiaparabrisas
| 3 | 0 | 1 | 1 | 0 |  | 11 | 0 | 0
| 4 | 1 | 0 | 0 | 1 |  | 10 | 1 | 1
| 5 | 1 | 0 | 1 | 1 | q1 . i2'
| 6 | 1 | 1 | 0 | 0 | i1.i2'.q1'.q1
| 7 | 1 | 1 | 1 | 0 | F = q1.i2' + i1.i2'.q1'.q1
F = i2' . (q1+i1)

## E_002
MEDIO LLENO O MEDIO VACÍO
Se desea controlar automáticamente el vaciado de un depósito en función del estado de un conjunto de detectores de nivel. El sistema consta de una bomba que extraerá el agua del depósito activada por la salida Q1 y de tres detectores de nivel conectados a las entradas I1, I2 e I3. El primer detector I1 corresponde al nivel superior e indica que el depósito está casi lleno, el segundo I2 indica un nivel de agua intermedio y el tercero I3 indica que el depósito está casi vacio. Los tres sensores actuan del mismo modo, son normalmente abiertos, es decir se activan si el agua llega a su altura y se ponen a cero si el agua está por debajo. Por último se dispone de un interruptor conectado a la entrada I10 para indicar al sistema si se desea vaciar el depósito del todo (I10=1) o solo hasta la mitad (I10=0). La bomba se debe poner en marcha cuando el agua llegue al primer detector y seguir en funcionamiento hasta que el nivel se encuentre por debajo del segundo o del tercer detector en función de la posición del interruptor.
|  | i1 | i2 | i3 | i10 | q1 |  |  |  | i3 |  | i10 |  | MODELO DE UBICACIÓN
| 0 | 0 | 0 | 0 | 0 | 0 |  | 0 |  | i3'.i10' | i3'.i10 | i3.i10 | i3.i10' |  |  | CD
| 1 | 0 | 0 | 0 | 1 | 0 |  |  |  | 00 | 01 | 11 | 10 |  |  | 00 | 01 | 11 | 10
| 2 | 0 | 0 | 1 | 0 | 0 | i2 | i1'.i2' | 00 | 0 | 0 | 0 | 0 | AB | 00 | 0 | 1 | 3 | 2
| 3 | 0 | 0 | 1 | 1 | 0 |  | i1'.i2 | 01 | 0 | 0 | 0 | 1 |  | 01 | 4 | 5 | 7 | 6
| 4 | 0 | 1 | 0 | 0 | 0 | i1 | i1.i2 | 11 | 0 | 0 | 1 | 1 |  | 11 | 12 | 13 | 15 | 14
| 5 | 0 | 1 | 0 | 1 | 0 |  | i1.i2' | 10 | 0 | 0 | 0 | 0 |  | 10 | 8 | 9 | 11 | 10
| 6 | 0 | 1 | 1 | 0 | 1 |  | i3 . i10' . i2
| 7 | 0 | 1 | 1 | 1 | 0 |  | ( i1 ) . i2 . i3
| 8 | 1 | 0 | 0 | 0 | 0 |  | F = i3 . i10' . i2 + ( i1 ) . i2 . i3
| 9 | 1 | 0 | 0 | 1 | 0 |  | F = ( ( i1 ) + i10' ) . i2 . i3
| 10 | 1 | 0 | 1 | 0 | 0 |  | i1 hace boocle para que la bomba permanezca encendida
| 11 | 1 | 0 | 1 | 1 | 0
| 12 | 1 | 1 | 0 | 0 | 0
| 13 | 1 | 1 | 0 | 1 | 0
| 14 | 1 | 1 | 1 | 0 | 1
| 15 | 1 | 1 | 1 | 1 | 1

## BAÑO (hidden)
BAÑO AUTOMATIZADO
ENTRADA
| i1 | i2 | i3 | q1 | q2 | q1 |  | i3 |  |  |  | I1 | Botón PV Varones
m0 | 0 | 0 | 0 | 0 | 0 |  |  | 0 | 1 |  |  | i2 | Botón PM Mujeres
m1 | 0 | 0 | 1 | 0 | 0 | i1 / i2 | 00 | 0 | 0 | m0 | m1 | i3 | Sensor Monedas - x3
m2 | 0 | 1 | 0 | 0 | 0 |  | 01 | 0 | 0 | m2 | m3 | SALIDA
m3 | 0 | 1 | 1 | 0 | 1 |  | 11 | 0 | 0 | m6 | m7 | Q1 | Cerrojo PV - Timer 30s
m4 | 1 | 0 | 0 | 0 | 0 |  | 10 | 0 | 1 | m4 | m5 | Q2 | Cerrojo PM - Timer 30s
m5 | 1 | 0 | 1 | 1 | 0 | i1 . i2' . i3
m6 | 1 | 1 | 0 | 0 | 0 | F= i1 . i2' . i3
m7 | 1 | 1 | 1 | 0 | 0
[6 empty] | q2 |  | i3
[8 empty] | 0 | 1
[6 empty] | i1 / i2 | 00 | 0 | 0 | m0 | m1
[7 empty] | 01 | 0 | 1 | m2 | m3
[7 empty] | 11 | 0 | 0 | m6 | m7
[7 empty] | 10 | 0 | 0 | m4 | m5
i1' . i2 . i3
F= i1' . i2 . i3
ENTRADA
| i1 | i2 | i3 | q1 | q2 | q1 |  | i3 |  |  |  | I1 | Botón PV Varones
m0 | 0 | 0 | 0 | 0 | 0 |  |  | 0 | 1 |  |  | i2 | Botón PM Mujeres
m1 | 0 | 0 | 1 | 0 | 0 | i1 / i2 | 00 | 0 | 0 | m0 | m1 | i3 | Sensor Monedas - x3
m2 | 0 | 1 | 0 | 0 | 0 |  | 01 | 0 | 0 | m2 | m3 | i4 | Botón PV Varones interno
m3 | 0 | 1 | 1 | 0 | 1 |  | 11 | 0 | 0 | m6 | m7 | i5 | Botón PM Mujeres interno
m4 | 1 | 0 | 0 | 0 | 0 |  | 10 | 0 | 1 | m4 | m5 | SALIDA
m5 | 1 | 0 | 1 | 1 | 0 | i1 . i2' . i3 | [5 empty] | Q1 | Cerrojo PV - Timer 30s
m6 | 1 | 1 | 0 | 0 | 0 | F= i1 . i2' . i3 | [5 empty] | Q2 | Cerrojo PM - Timer 30s
m7 | 1 | 1 | 1 | 0 | 0
[6 empty] | q2 |  | i3
[8 empty] | 0 | 1
[6 empty] | i1 / i2 | 00 | 0 | 0 | m0 | m1
[7 empty] | 01 | 0 | 1 | m2 | m3
[7 empty] | 11 | 0 | 0 | m6 | m7
[7 empty] | 10 | 0 | 0 | m4 | m5
i1' . i2 . i3
F= i1' . i2 . i3

## E_003 (hidden)
ROTACIÓN DE BOMBILLAS
Se dispone de 3 pulsadores conectados a las entradas I1, I2 e I3 de un autómata y 3 bombillas conectadas a las salidas Q1, Q2 y Q3. Se desea que al activar el pulsador 1 se encienda la bombilla 1 y se apague la 3, al pulsar el 2 se encienda la 2 y se apague la 1 y así sucesivamente. Se supone que los pulsadores se activarán en orden (1,2,3,1…).
[11 empty] | i3 |  |  | ENTRADA
|  | i1 | i2 | i3 | q1 | q2 | q3 |  | q1 |  | i3' | i3 |  | I1 | Interruptor 1
| 0 | 0 | 0 | 0 | 0 | 0 | 0 |  |  |  | 0 | 1 |  | I2 | Interruptor 2
| 1 | 0 | 0 | 1 | 0 | 0 | 1 | i2 | i1'.i2' | 00 | 0 | 0 |  | I3 | Interruptor 3
| 2 | 0 | 1 | 0 | 0 | 1 | 0 |  | i1'.i2 | 01 | 0 | 0
| 3 | 0 | 1 | 1 | 0 | 0 | 0 | i1 | i1.i2 | 11 | 0 | 0 |  | SALIDA
| 4 | 1 | 0 | 0 | 1 | 0 | 0 |  | i1.i2' | 10 | 1 | 0 |  | Q1 | Bombilla 1
| 5 | 1 | 0 | 1 | 0 | 0 | 0 |  | i1.i2' . i3' |  |  |  |  | Q2 | Bombilla 2
| 6 | 1 | 1 | 0 | 0 | 0 | 0 | [6 empty] | Q3 | Bombilla 3
| 7 | 1 | 1 | 1 | 0 | 0 | 0 |  |  |  | i3
[9 empty] | q2 |  | i3' | i3 | MODELO DE UBICACIÓN
[11 empty] | 0 | 1 |  |  | C
[8 empty] | i2 | i1'.i2' | 00 | 0 | 0 |  |  | 0 | 1
[9 empty] | i1'.i2 | 01 | 1 | 0 | AB | 00 | 0 | 1
[8 empty] | i1 | i1.i2 | 11 | 0 | 0 |  | 01 | 2 | 3
[9 empty] | i1.i2' | 10 | 0 | 0 |  | 11 | 6 | 7
[9 empty] | i1'.i2 . i3' |  |  |  |  | 10 | 4 | 5
i3
[9 empty] | q3 |  | i3' | i3
[11 empty] | 0 | 1
[8 empty] | i2 | i1'.i2' | 00 | 0 | 1
[9 empty] | i1'.i2 | 01 | 0 | 0
[8 empty] | i1 | i1.i2 | 11 | 0 | 0
[9 empty] | i1.i2' | 10 | 0 | 0
i1'.i2' . i3

## E_004 (hidden)
Bloqueo de la llamada de un ascensor: 2 pisos
En muchas ocasiones la activación de un proceso supone que no se puedan iniciar nuevas acciones hasta que aquel termine por lo que habrá que impedir que se pueda desencadenar cualquier otro evento una vez haya comenzado el primero. En el caso de un ascensor, un problema típico de automatización, si se ha producido la llamada a la cabina desde una determinada planta se debe bloquear cualquier otra llamada hasta que el ascensor haya terminado su recorrido.
[11 empty] | i3 |  | i4 |  |  | ENTRADA
|  | i1 | i2 | i3 | i4 | q1 | q2 |  | q1 |  | i3'.i4' | i3'.i4 | i3.i4 | i3.i4' |  | I1 | Pulsador Planta 1
| 0 | 0 | 0 | 0 | 0 | 0 | 0 |  |  |  | 00 | 01 | 11 | 10 |  | I2 | Pulsador Planta 2
| 1 | 0 | 0 | 0 | 1 | 0 | 0 | i2 | i1'.i2' | 00 | 0 | 0 | 0 | 0 |  | I3 | Final de carrera, planta 1
| 2 | 0 | 0 | 1 | 0 | 0 | 0 |  | i1'.i2 | 01 | 0 | 0 | 0 | 0 |  | i4 | Final de carrera, planta 2
| 3 | 0 | 0 | 1 | 1 | 0 | 0 | i1 | i1.i2 | 11 | 0 | 0 | 0 | 0 |  | SALIDA
| 4 | 0 | 1 | 0 | 0 | 0 | 1 |  | i1.i2' | 10 | 1 | 1 | 0 | 0 |  | Q1 | Giro de motor, ascendente
| 5 | 0 | 1 | 0 | 1 | 0 | 0 |  | i1 . i2' . i3' | [6 empty] | Q2 | Giro de motor, descendente
| 6 | 0 | 1 | 1 | 0 | 0 | 1 |  | F= i1 . i2' . i3'
| 7 | 0 | 1 | 1 | 1 | 0 | 0 |  | F= I3' . I2' . ( i1 + q1 )
| 8 | 1 | 0 | 0 | 0 | 1 | 0 | [7 empty] | MODELO DE UBICACIÓN
| 9 | 1 | 0 | 0 | 1 | 1 | 0 | [9 empty] | CD
| 10 | 1 | 0 | 1 | 0 | 0 | 0 |  |  |  | i3 |  | i4 |  |  |  | 00 | 01 | 11 | 10
| 11 | 1 | 0 | 1 | 1 | 0 | 0 |  | q2 |  | i3'.i4' | i3'.i4 | i3.i4 | i3.i4' | AB | 00 | 0 | 1 | 3 | 2
| 12 | 1 | 1 | 0 | 0 | 0 | 0 |  |  |  | 00 | 01 | 11 | 10 |  | 01 | 4 | 5 | 7 | 6
| 13 | 1 | 1 | 0 | 1 | 0 | 0 | i2 | i1'.i2' | 00 | 0 | 0 | 0 | 0 |  | 11 | 12 | 13 | 15 | 14
| 14 | 1 | 1 | 1 | 0 | 0 | 0 |  | i1'.i2 | 01 | 1 | 0 | 0 | 1 |  | 10 | 8 | 9 | 11 | 10
| 15 | 1 | 1 | 1 | 1 | 0 | 0 | i1 | i1.i2 | 11 | 0 | 0 | 0 | 0
[9 empty] | i1.i2' | 10 | 0 | 0 | 0 | 0
i4' . i1' . i2
F= i4' . i1' . i2

## E_004_2 (hidden)
Bloqueo de la llamada de un ascensor: 3 pisos
En muchas ocasiones la activación de un proceso supone que no se puedan iniciar nuevas acciones hasta que aquel termine por lo que habrá que impedir que se pueda desencadenar cualquier otro evento una vez haya comenzado el primero. En el caso de un ascensor, un problema típico de automatización, si se ha producido la llamada a la cabina desde una determinada planta se debe bloquear cualquier otra llamada hasta que el ascensor haya terminado su recorrido.
ENTRADA
| i1 | i2 | i3 | i4 | i5 | i6 | q1 | q2 |  |  |  | i4 |  | i5 |  | i6 |  |  |  |  | I1 | Pulsador Planta Baja
0 | 0 | 0 | 0 | 0 | 0 | 0 | 0 | 0 |  | Q1 |  | i4'.i5'.i6' | i4'.i5'.i6 | i4'.i5.i6 | i4'.i5.i6' | i4.i5'.i6' | i4.i5'.i6 | i4.i5.i6 | i4.i5.i6' |  | I2 | Pulsador Planta 1
1 | 0 | 0 | 0 | 0 | 0 | 1 | 0 | 0 |  |  |  | 000 | 001 | 011 | 010 | 110 | 111 | 101 | 100 |  | I3 | Pulsador Planta 2
2 | 0 | 0 | 0 | 0 | 1 | 0 | 0 | 0 | i3 | i1'.i2'.i3' | 000 | 0 | 0 | 0 | 0 | 0 | 0 | 0 | 0 |  | i4 | Final de carrera, planta baja
3 | 0 | 0 | 0 | 0 | 1 | 1 | 0 | 0 |  | i1'.i2'.i3 | 001 | 0 | 0 | 0 | 1 | 0 | 0 | 0 | 1 |  | i5 | Final de carrera, planta 1
4 | 0 | 0 | 0 | 1 | 0 | 0 | 0 | 0 | i2 | i1'.i2.i3 | 011 | 0 | 0 | 0 | 0 | 0 | 0 | 0 | 0 |  | i6 | Final de carrera, planta 2
5 | 0 | 0 | 0 | 1 | 0 | 1 | 0 | 0 |  | i1'.i2.i3' | 010 | 0 | 0 | 0 | 0 | 0 | 0 | 0 | 1
6 | 0 | 0 | 0 | 1 | 1 | 0 | 0 | 0 | i1 | i1.i2'.i3' | 110 | 0 | 0 | 0 | 0 | 0 | 0 | 0 | 0 |  | SALIDA
7 | 0 | 0 | 0 | 1 | 1 | 1 | 0 | 0 |  | i1.i2'.i3 | 111 | 0 | 0 | 0 | 0 | 0 | 0 | 0 | 0 |  | Q1 | Giro de motor, ascendente
8 | 0 | 0 | 1 | 0 | 0 | 0 | 0 | 0 |  | i1.i2.i3 | 101 | 0 | 0 | 0 | 0 | 0 | 0 | 0 | 0 |  | Q2 | Giro de motor, descendente
9 | 0 | 0 | 1 | 0 | 0 | 1 | 0 | 0 |  | i1.i2.i3' | 100 | 0 | 0 | 0 | 0 | 0 | 0 | 0 | 0
10 | 0 | 0 | 1 | 0 | 1 | 0 | 1 | 0
11 | 0 | 0 | 1 | 0 | 1 | 1 | 0 | 0 | [13 empty] | DEF
12 | 0 | 0 | 1 | 1 | 0 | 0 | 1 | 0 | [13 empty] | 000 | 001 | 011 | 010 | 100 | 101 | 111 | 110
13 | 0 | 0 | 1 | 1 | 0 | 1 | 0 | 0 | [11 empty] | ABC | 000 | 0 | 1 | 3 | 2 | 6 | 7 | 5 | 4
14 | 0 | 0 | 1 | 1 | 1 | 0 | 0 | 0 |  |  |  | i4 |  | i5 |  | i6 |  |  |  |  | 001 | 8 | 9 | 11 | 10 | 14 | 15 | 13 | 12
15 | 0 | 0 | 1 | 1 | 1 | 1 | 0 | 0 |  | Q2 |  | i4'.i5'.i6' | i4'.i5'.i6 | i4'.i5.i6 | i4'.i5.i6' | i4.i5'.i6' | i4.i5'.i6 | i4.i5.i6 | i4.i5.i6' |  | 011 | 24 | 25 | 27 | 26 | 30 | 31 | 29 | 28
16 | 0 | 1 | 0 | 0 | 0 | 0 | 0 | 0 |  |  |  | 000 | 001 | 011 | 010 | 110 | 111 | 101 | 100 |  | 010 | 16 | 17 | 19 | 18 | 22 | 23 | 21 | 20
17 | 0 | 1 | 0 | 0 | 0 | 1 | 0 | 1 | i3 | i1'.i2'.i3' | 000 | 0 | 0 | 0 | 0 | 0 | 0 | 0 | 0 |  | 100 | 48 | 49 | 51 | 50 | 54 | 55 | 53 | 52
18 | 0 | 1 | 0 | 0 | 1 | 0 | 0 | 0 |  | i1'.i2'.i3 | 001 | 0 | 0 | 0 | 0 | 0 | 0 | 0 | 0 |  | 101 | 56 | 57 | 59 | 58 | 62 | 63 | 61 | 60
19 | 0 | 1 | 0 | 0 | 1 | 1 | 0 | 0 | i2 | i1'.i2.i3 | 011 | 0 | 0 | 0 | 0 | 0 | 0 | 0 | 0 |  | 111 | 40 | 41 | 43 | 42 | 46 | 47 | 45 | 44
20 | 0 | 1 | 0 | 1 | 0 | 0 | 1 | 0 |  | i1'.i2.i3' | 010 | 0 | 1 | 0 | 0 | 0 | 0 | 0 | 0 |  | 110 | 32 | 33 | 35 | 34 | 38 | 39 | 37 | 36
21 | 0 | 1 | 0 | 1 | 0 | 1 | 0 | 0 | i1 | i1.i2'.i3' | 110 | 0 | 0 | 0 | 0 | 0 | 0 | 0 | 0
22 | 0 | 1 | 0 | 1 | 1 | 0 | 0 | 0 |  | i1.i2'.i3 | 111 | 0 | 0 | 0 | 0 | 0 | 0 | 0 | 0
23 | 0 | 1 | 0 | 1 | 1 | 1 | 0 | 0 |  | i1.i2.i3 | 101 | 0 | 0 | 0 | 0 | 0 | 0 | 0 | 0
24 | 0 | 1 | 1 | 0 | 0 | 0 | 0 | 0 |  | i1.i2.i3' | 100 | 0 | 0 | 1 | 1 | 0 | 0 | 0 | 0
25 | 0 | 1 | 1 | 0 | 0 | 1 | 0 | 0
26 | 0 | 1 | 1 | 0 | 1 | 0 | 0 | 0
27 | 0 | 1 | 1 | 0 | 1 | 1 | 0 | 0
28 | 0 | 1 | 1 | 1 | 0 | 0 | 0 | 0
29 | 0 | 1 | 1 | 1 | 0 | 1 | 0 | 0
30 | 0 | 1 | 1 | 1 | 1 | 0 | 0 | 0
31 | 0 | 1 | 1 | 1 | 1 | 1 | 0 | 0
32 | 1 | 0 | 0 | 0 | 0 | 0 | 0 | 0
33 | 1 | 0 | 0 | 0 | 0 | 1 | 0 | 1
34 | 1 | 0 | 0 | 0 | 1 | 0 | 0 | 1
35 | 1 | 0 | 0 | 0 | 1 | 1 | 0 | 0
36 | 1 | 0 | 0 | 1 | 0 | 0 | 0 | 0
37 | 1 | 0 | 0 | 1 | 0 | 1 | 0 | 0
38 | 1 | 0 | 0 | 1 | 1 | 0 | 0 | 0
39 | 1 | 0 | 0 | 1 | 1 | 1 | 0 | 0
40 | 1 | 0 | 1 | 0 | 0 | 0 | 0 | 0
41 | 1 | 0 | 1 | 0 | 0 | 1 | 0 | 0
42 | 1 | 0 | 1 | 0 | 1 | 0 | 0 | 0
43 | 1 | 0 | 1 | 0 | 1 | 1 | 0 | 0
44 | 1 | 0 | 1 | 1 | 0 | 0 | 0 | 0
45 | 1 | 0 | 1 | 1 | 0 | 1 | 0 | 0
46 | 1 | 0 | 1 | 1 | 1 | 0 | 0 | 0
47 | 1 | 0 | 1 | 1 | 1 | 1 | 0 | 0
48 | 1 | 1 | 0 | 0 | 0 | 0 | 0 | 0
49 | 1 | 1 | 0 | 0 | 0 | 1 | 0 | 0
50 | 1 | 1 | 0 | 0 | 1 | 0 | 0 | 0
51 | 1 | 1 | 0 | 0 | 1 | 1 | 0 | 0
52 | 1 | 1 | 0 | 1 | 0 | 0 | 0 | 0
53 | 1 | 1 | 0 | 1 | 0 | 1 | 0 | 0
54 | 1 | 1 | 0 | 1 | 1 | 0 | 0 | 0
55 | 1 | 1 | 0 | 1 | 1 | 1 | 0 | 0
56 | 1 | 1 | 1 | 0 | 0 | 0 | 0 | 0
57 | 1 | 1 | 1 | 0 | 0 | 1 | 0 | 0
58 | 1 | 1 | 1 | 0 | 1 | 0 | 0 | 0
59 | 1 | 1 | 1 | 0 | 1 | 1 | 0 | 0
60 | 1 | 1 | 1 | 1 | 0 | 0 | 0 | 0
61 | 1 | 1 | 1 | 1 | 0 | 1 | 0 | 0
62 | 1 | 1 | 1 | 1 | 1 | 0 | 0 | 0
63 | 1 | 1 | 1 | 1 | 1 | 1 | 0 | 0
[7 empty] | SUBE | BAJA

## 5variables (hidden)
MEDIO LLENO O MEDIO VACÍO
Se desea controlar automáticamente el vaciado de un depósito en función del estado de un conjunto de detectores de nivel. El sistema consta de una bomba que extraerá el agua del depósito activada por la salida Q1 y de tres detectores de nivel conectados a las entradas I1, I2 e I3. El primer detector I1 corresponde al nivel superior e indica que el depósito está casi lleno, el segundo I2 indica un nivel de agua intermedio y el tercero I3 indica que el depósito está casi vacio. Los tres sensores actuan del mismo modo, son normalmente abiertos, es decir se activan si el agua llega a su altura y se ponen a cero si el agua está por debajo. Por último se dispone de un interruptor conectado a la entrada I10 para indicar al sistema si se desea vaciar el depósito del todo (I10=1) o solo hasta la mitad (I10=0). La bomba se debe poner en marcha cuando el agua llegue al primer detector y seguir en funcionamiento hasta que el nivel se encuentre por debajo del segundo o del tercer detector en función de la posición del interruptor.
[10 empty] | i3 |  | i10 |  | b1 |  |  |  |  | ENTRADA
| i1 | i2 | i3 | i10 | b1 | q1 |  | q1 |  | i3'. i10' . b1' | i3'.i10'.b1 | i3' .i10 .b1 | i3' .i10 . b1' | i3 .i10' . b1' | i3 .i10' . b1 | i3 .i10 . b1 | i3 .i10 . b1' |  | I1 | Nivel Superior
0 | 0 | 0 | 0 | 0 | 0 | 0 |  |  |  | 000 | 001 | 011 | 010 | 100 | 101 | 111 | 110 |  | I2 | Nivel Medio
1 | 0 | 0 | 0 | 0 | 1 | 0 | i2 | i1'.i2' | 00 | 0 | 0 | 0 | 0 | 0 | 0 | 1 | 0 |  | I3 | Nivel Inferior
2 | 0 | 0 | 0 | 1 | 0 | 0 |  | i1'.i2 | 01 | 0 | 0 | 1 | 0 | 0 | 0 | 0 | 0 |  | I10 | Interruptor
3 | 0 | 0 | 0 | 1 | 1 | 0 | i1 | i1.i2 | 11 | 0 | 0 | 1 | 0 | 0 | 0 | 0 | 0 |  | SALIDA
4 | 0 | 0 | 1 | 0 | 0 | 0 |  | i1.i2' | 10 | 0 | 0 | 0 | 0 | 0 | 0 | 1 | 0 |  | Q1 | Bomba Extracción
5 | 0 | 0 | 1 | 0 | 1 | 0 |  | i3' .i10 . b1' . i2 | [9 empty] | MODELO DE UBICACIÓN
6 | 0 | 0 | 1 | 1 | 0 | 0 |  | i3 .i10 . b1 . i2' | [10 empty] | 000 | 001 | 011 | 010 | 100 | 101 | 111 | 110
7 | 0 | 0 | 1 | 1 | 1 | 0 |  | F= i3' .i10 . b1' . i2 + i3 .i10 . b1 . i2' | [9 empty] | 00 | 0 | 4 | 12 | 8 | 16 | 20 | 28 | 24
8 | 0 | 1 | 0 | 0 | 0 | 0 | [11 empty] | 01 | 1 | 5 | 13 | 9 | 17 | 21 | 29 | 25
9 | 0 | 1 | 0 | 0 | 1 | 0 | [11 empty] | 11 | 3 | 7 | 15 | 11 | 19 | 23 | 31 | 27
10 | 0 | 1 | 0 | 1 | 0 | 0 | [11 empty] | 10 | 2 | 6 | 14 | 10 | 18 | 22 | 30 | 26
11 | 0 | 1 | 0 | 1 | 1 | 0 | [12 empty] | 10 | 8 | 9 | 11 | 10
12 | 0 | 1 | 1 | 0 | 0 | 0
13 | 0 | 1 | 1 | 0 | 1 | 1
14 | 0 | 1 | 1 | 1 | 0 | 0
15 | 0 | 1 | 1 | 1 | 1 | 1
16 | 1 | 0 | 0 | 0 | 0 | 0
17 | 1 | 0 | 0 | 0 | 1 | 0
18 | 1 | 0 | 0 | 1 | 0 | 0
19 | 1 | 0 | 0 | 1 | 1 | 0
20 | 1 | 0 | 1 | 0 | 0 | 0
21 | 1 | 0 | 1 | 0 | 1 | 0
22 | 1 | 0 | 1 | 1 | 0 | 0
23 | 1 | 0 | 1 | 1 | 1 | 0
24 | 1 | 1 | 0 | 0 | 0 | 0
25 | 1 | 1 | 0 | 0 | 1 | 0
26 | 1 | 1 | 0 | 1 | 0 | 0
27 | 1 | 1 | 0 | 1 | 1 | 0
28 | 1 | 1 | 1 | 0 | 0 | 1
29 | 1 | 1 | 1 | 0 | 1 | 0
30 | 1 | 1 | 1 | 1 | 0 | 1
31 | 1 | 1 | 1 | 1 | 1 | 0

## 4variables (hidden)
ROTACIÓN DE BOMBILLAS
Se dispone de 3 pulsadores conectados a las entradas I1, I2 e I3 de un autómata y 3 bombillas conectadas a las salidas Q1, Q2 y Q3. Se desea que al activar el pulsador 1 se encienda la bombilla 1 y se apague la 3, al pulsar el 2 se encienda la 2 y se apague la 1 y así sucesivamente. Se supone que los pulsadores se activarán en orden (1,2,3,1…).
[12 empty] | i3 |  | i10 |  |  | ENTRADA
|  | i1 | i2 | i3 | i10 | q1 | q2 | q3 |  | q1 |  | i3'.i10' | i3'.i10 | i3.i10 | i3.i10' |  | I1 | Interruptor 1
| 0 | 0 | 0 | 0 | 0 | 0 | 0 | 0 |  |  |  | 00 | 01 | 11 | 10 |  | I2 | Interruptor 2
| 1 | 0 | 0 | 0 | 1 | 0 | 0 | 0 | i2 | i1'.i2' | 00 | 0 | 0 | 0 | 0 |  | I3 | Interruptor 3
| 2 | 0 | 0 | 1 | 0 | 0 | 0 | 0 |  | i1'.i2 | 01 | 0 | 0 | 0 | 0
| 3 | 0 | 0 | 1 | 1 | 0 | 0 | 0 | i1 | i1.i2 | 11 | 0 | 0 | 0 | 0 |  | SALIDA
| 4 | 0 | 1 | 0 | 0 | 0 | 0 | 0 |  | i1.i2' | 10 | 0 | 0 | 0 | 0 |  | Q1 | Bombilla 1
| 5 | 0 | 1 | 0 | 1 | 0 | 0 | 0 |  | i3.i10'. i2 | [6 empty] | Q2 | Bombilla 2
| 6 | 0 | 1 | 1 | 0 | 0 | 0 | 0 |  | i1.i2. i3 | [6 empty] | Q3 | Bombilla 3
| 7 | 0 | 1 | 1 | 1 | 0 | 0 | 0 |  | F= i3.i10'. i2 + i1.i2. i3
| 8 | 1 | 0 | 0 | 0 | 0 | 0 | 0 |  | F= I3 . I2 . ( i1 + i10' ) | [5 empty] | MODELO DE UBICACIÓN
| 9 | 1 | 0 | 0 | 1 | 0 | 0 | 0 | [9 empty] | CD
| 10 | 1 | 0 | 1 | 0 | 0 | 0 | 0 |  |  |  | i3 |  | i10 |  |  |  | 00 | 01 | 11 | 10
| 11 | 1 | 0 | 1 | 1 | 0 | 0 | 0 |  | q2 |  | i3'.i10' | i3'.i10 | i3.i10 | i3.i10' | AB | 00 | 0 | 1 | 3 | 2
| 12 | 1 | 1 | 0 | 0 | 0 | 0 | 0 |  |  |  | 00 | 01 | 11 | 10 |  | 01 | 4 | 5 | 7 | 6
| 13 | 1 | 1 | 0 | 1 | 0 | 0 | 0 | i2 | i1'.i2' | 00 | 0 | 0 | 0 | 0 |  | 11 | 12 | 13 | 15 | 14
| 14 | 1 | 1 | 1 | 0 | 0 | 0 | 0 |  | i1'.i2 | 01 | 0 | 0 | 0 | 0 |  | 10 | 8 | 9 | 11 | 10
| 15 | 1 | 1 | 1 | 1 | 0 | 0 | 0 | i1 | i1.i2 | 11 | 0 | 0 | 0 | 0
[10 empty] | i1.i2' | 10 | 0 | 0 | 0 | 0
F= +
[12 empty] | i3 |  | i10
[10 empty] | q3 |  | i3'.i10' | i3'.i10 | i3.i10 | i3.i10'
[12 empty] | 00 | 01 | 11 | 10
[9 empty] | i2 | i1'.i2' | 00
[10 empty] | i1'.i2 | 01
[9 empty] | i1 | i1.i2 | 11
[10 empty] | i1.i2' | 10
i3.i10'. i2
i1.i2. i3
F= i3.i10'. i2 + i1.i2. i3
F= I3 . I2 . ( i1 + i10' )